## Sheet1
GPIO2	UART RX (orange)	3		OBS. these lines have been moved from GPIO3 and 4
GPIO3	UART TX (yellow)	5
GPIO23	DIN (ADC SPI)	16
GPIO15	DOUT (ADC SPI)	10
GPIO14	SCLK (ADC SPI)	8
GPIO6	LED7 / CS (ADC SPI)	31
GPIO9	A_INH	21
GPIO10	B_INH	19
GPIO22	C_INH	15
GPIO17	BEMF_A	11
GPIO4	BEMF_B	7
GPIO27	BEMF_C	13
GPIO25	A_IN	22
GPIO24	B_IN	18
GPIO18	C_IN	12