## Sheet1
GPIO2	UART RX (orange)	3		OBS. these lines have been moved from GPIO3 and 4
GPIO3	UART TX (yellow)	5
GPIO4	DIN (ADC SPI)	7
GPIO17	DOUT (ADC SPI)	11
GPIO27	SCLK (ADC SPI)	13
GPIO6	LED7 / CS (ADC SPI)	31
GPIO9	A_INH	21
GPIO10	B_INH	19
GPIO22	C_INH	15
GPIO14	BEMF_A	8
GPIO15	BEMF_B	10
GPIO23	BEMF_C	16
GPIO25	A_IN	22
GPIO24	B_IN	18
GPIO18	C_IN	12